## MOB-ALM-Banco curvo con respald
TMB040 | Ud | Banco de hormigón prefabricado.
Banco modelo Alma Curvo "MONTALBÁN Y RODRÍGUEZ", de 2423x620x450 mm, con asiento y respaldo de hormigón prefabricado, con un porcentaje mínimo de áridos reciclados del 30%, acabado Liso Antigrafiti, color Blanco Señales RAL 9003.
Código | Unidad | Descripción | Rendimiento | Precio | Importe
unitario
1 |  | Materiales
mt52bmr015aa | Ud | Banco modelo Alma Curvo "MONTALBÁN Y RODRÍGUEZ", de 2423x620x450 mm, con asiento y respaldo de hormigón prefabricado, con un porcentaje mínimo de áridos reciclados del 30%, acabado Liso Antigrafiti, color Blanco Señales RAL 9003. | 1 | 791.52 | 791.52
|  |  | Subtotal materiales: |  | 791.52
2 |  | Equipo y maquinaria
mq04cag010a | h | Camión con grúa de hasta 6 t. | 1.089 | 56.47 | 61.5
|  |  | Subtotal equipo y maquinaria: |  | 61.5
3 |  | Mano de obra
mo041 | h | Oficial 1ª construcción de obra civil. | 1.089 | 23.97 | 26.1
mo087 | h | Ayudante construcción de obra civil. | 1.089 | 22.77 | 24.8
|  |  | Subtotal mano de obra: |  | 50.9
4 |  | Costes directos complementarios
| % | Costes directos complementarios | 2 | 903.92 | 18.08
Coste de mantenimiento decenal: 590,08€ en los primeros 10 años. |  |  | Costes directos (1+2+3+4): |  | 922