## MOB-ALM-Banco lineal con respal
TMB040 | Ud | Banco de hormigón prefabricado.
Banco modelo Alma Lineal "MONTALBÁN Y RODRÍGUEZ", de 2000x620x841 mm, con asiento y respaldo de hormigón prefabricado, con un porcentaje mínimo de áridos reciclados del 30%, acabado Liso Antigrafiti, color Blanco Señales RAL 9003.
Código | Unidad | Descripción | Rendimiento | Precio | Importe
unitario
1 |  | Materiales
mt52bmr015ja | Ud | Banco modelo Alma Lineal "MONTALBÁN Y RODRÍGUEZ", de 2000x620x841 mm, con asiento y respaldo de hormigón prefabricado, con un porcentaje mínimo de áridos reciclados del 30%, acabado Liso Antigrafiti, color Blanco Señales RAL 9003. | 1 | 762.96 | 762.96
|  |  | Subtotal materiales: |  | 762.96
2 |  | Equipo y maquinaria
mq04cag010a | h | Camión con grúa de hasta 6 t. | 1.012 | 56.47 | 57.15
|  |  | Subtotal equipo y maquinaria: |  | 57.15
3 |  | Mano de obra
mo041 | h | Oficial 1ª construcción de obra civil. | 1.012 | 23.97 | 24.26
mo087 | h | Ayudante construcción de obra civil. | 1.012 | 22.77 | 23.04
|  |  | Subtotal mano de obra: |  | 47.3
4 |  | Costes directos complementarios
| % | Costes directos complementarios | 2 | 867.41 | 17.35
Coste de mantenimiento decenal: 566,25€ en los primeros 10 años. |  |  | Costes directos (1+2+3+4): |  | 884.76