## Hoja 1
TMB040 | Ud |  | Banco de hormigón prefabricado.
Banco modelo Taray Mixto "MONTALBÁN Y RODRÍGUEZ", de 2400x600x450 mm, con asiento de hormigón prefabricado, con un porcentaje mínimo de áridos reciclados del 30%, acabado Natural.
Código |  | Unidad |  | Descripción | Rendimiento | Precio unitario | Importe
1 |  |  |  | Materiales
mt52bmr010kej |  | Ud |  | Banco modelo Taray Mixto "MONTALBÁN Y RODRÍGUEZ", de 2400x600x450 mm, con asiento de hormigón prefabricado, con un porcentaje mínimo de áridos reciclados del 30%, acabado Natural. | 1 | 518.84 | 518.84
[5 empty] | Subtotal materiales: |  | 518.84
2 |  |  |  | Equipo y maquinaria
mq04cag010a |  | h |  | Camión con grúa de hasta 6 t. | 0.792 | 56.47 | 44.72
[5 empty] | Subtotal equipo y maquinaria: |  | 44.72
3 |  |  |  | Mano de obra
mo041 |  | h |  | Oficial 1ª construcción de obra civil. | 0.792 | 23.1 | 18.3
mo087 |  | h |  | Ayudante construcción de obra civil. | 0.792 | 21.94 | 17.38
[5 empty] | Subtotal mano de obra: |  | 35.68
4 |  |  |  | Costes directos complementarios
|  | % |  | Costes directos complementarios | 2 | 599.24 | 11.98
Coste de mantenimiento decenal: 391,18€ en los primeros 10 años. |  |  |  |  | Costes directos (1+2+3+4): |  | 611.22